## Input & Output
opdateret April-2010
Normgrundlag | [8 empty] | Simpelt understøttet
EN 1990/Eurocode 0 - Sikkerhed
EN 1991/Eurocode 1 - Laster
EN 1993/Eurocode 3 - Stålkonstruktioner
Input
|  | Angiver at et input er krævet | [6 empty] | Mellemunderstøttet
Angiver at input er valgfrit. Hvis intet angives anvendes den vejledende værdi
Parameter |  | Værdi |  |  |  | Vejledende værdi
Faktisk spændvidde |  | 12 |  |  | m
Understøtningsforhold |  | Simpelt understøttet
Total længde |  | 12 |  |  | m |  | Anvendes kun for mellemunderstøttede bjælker
Tagtype |  | Fladt tag
Taghældning |  | 2 |  |  | grader
Landskab |  | Landbrugsland (II)
Bygningshøjde |  | 10 |  |  | m |  | Hvis maks. kar. hastighedstryk qmax er oplyst, kan denne indtastes manuelt i celle E,37 under fanebladet Laster i stedet for at angive højde og landskab
Type af overside |  | Trapezplade, TF30, underpap, pap
Type af underside |  | TF20, trapezplade
Anvendes brandgips |  | Nej
Egenlast |  | 0.4508 |  |  | kN/m2 |  | Ekskl. SkanDek bjælker
Ekstra egenlast tag |  | 0 |  |  | kN/m2 |  | Evt. ekstra egenlast for tagopbygning
Ekstra egenlast loft |  | 0 |  |  | kN/m2 |  | Evt. ekstra egenlast for loft
Fladelast installationer |  | 0.1 |  |  | kN/m2 | 0,10 kN/m2 | Last for installationer regnes som en variabel last og medtages ved deformationsbergninger
Evt. sneophobning |  | 0 |  |  | kN/m2 | 0 kN/m2 | Tillæg til den normale snelast*
Indvendigt overtryk |  | 0.2 |  |  | - | 0.2 | Ved store portåbninger vil de indv. formfaktorer for vindlasten øges
Indvendigt undertryk |  | 0.3 |  |  | - | 0.3 | Ved store portåbninger vil de indv. formfaktorer for vindlasten øges
Skiveforskydningskraft |  | 5 |  |  | kN/m | 0 kN/m
Max deformation |  | 200 |  |  | mm/mm | 200 mm/mm | Vejledende deformationskrav til tagkonstruktioner er i hht. EN 1990 L/200
Anvendes pilhøjde |  | Ja |  |  |  | Ja | Her vælges Nej, hvis bjælkerne laves uden pilhøjde
Konsekvensklasse |  | Middel (2) |  |  |  | Middel
Materialekontrolklasse |  | Normal |  |  |  | Normal
Max u-værdi |  | Intet krav |  |  | W/m2·K | 0,3 W/m2·K
Brandkrav |  | Intet krav |  |  |  | Intet krav
*Sneophobningen omregnes til en fladelast. Hvis bjælkerne spænder vinkelret på
længden af snedriven regnes snelasten lig med den fulde sneophobning. Hvis bjælkerne
derimod spænder parallelt med længden af snedriven, beregnes den maksimale reaktion og
det maksimale moment. Heraf kan der findes en ækvivlaent fladelast. Denne metode
giver dog en øget deformation i forhold til den faktiske deformation.
Output
1 |  | Mest økonomisk bjælketype i hht. stålforbrug, som overholder alle krav
2 |  | Bjælketypen overholder alle krav, men er ikke den mest økonomiske
3 |  | Bjælketypen overholder ikke alle krav
Bjælke | Valg af | c-c | Egenlast | Nedbøjning | Nedbøjning | Dimensionsgivende
type | bjælketype | afstand |  | u | L/u | krav |  | Opbygning |  | Last
|  |  | [kN/m2] | [mm] | [mm/mm] |  |  |  |  | [kN/m2]
SD201 | 2 | 0.34353 | 0.85741 | 59.9993 | 200.0023 | Deformation |  | Trapezplade, TF30, underpap, pap |  | 0.1944
SD202 | 2 | 0.45537 | 0.85979 | 59.9994 | 200.002 | Deformation |  | 200-350 mm isolering |  | 0.14
SD301 | 2 | 0.84998 | 0.64234 | 59.9994 | 200.0019 | Deformation |  | Dampspærre |  | 0.02
SD302 | 2 | 1.1668 | 0.63684 | 59.9998 | 200.0007 | Deformation |  | TF20, trapezplade |  | 0.0964
SD351 | 1 | 1.1965 | 0.59653 | 59.9997 | 200.0011 | Deformation
SD352 | 2 | 1.55 | 0.6008 | 56.8851 | 210.9516 | Trapezplade
Egenlasten angivet i tabellen angiver den samlede egenlast for de anførte laster for evt. ekstar egenlast af tag og loft samt egenlast af SkanDekbjælkjerne.
Nedbøjningen er for bjælker med pilhøjde beregnet for 1,0 x egenlast + 1,0 x snelast + 0,3 x vindlast + 1,0 x last fra installationer.
For bjælker uden pilhøjde medregnes ligeledes bjælkens egenlast ved beregning af nedbøjningen.

## Udskrift
Forudsætninger for beregning af SkanDekbjælke til tag
Forudsætninger
Konsekvensklasse | Middel (2)
Materialekontrolklasse | Normal
Landskab | Landbrugsland (II)
Tagtype | Fladt tag
Taghældning | 2 | grader
Bygningshøjde | 10 | m
Nedbøjningskrav | 200 | mm/mm
Brandkrav | Intet krav
U-værdi | Intet krav
Laster
SkanDekelement
Trapezplade, TF30, underpap, pap | 0.1944
350 mm isolering | 0.14
Dampspærre | 0.02
TF20, trapezplade | 0.0964
Egenlast | 0.4508 | kN/m2 | Ekskl. SkanDekbjælker
Øvrige laster
Ekstra egenlast tag | 0 | kN/m2
Ekstra egenlast loft | 0 | kN/m2
Installationer | 0.1 | kN/m2
Snelast | 0.72 | kN/m2
Sneophobning | 0 | kN/m2
Maksimalt hastighedstryk | 0.84682 | kN/m2
Indvendigt overtryk | 0.2 | -
Indvendigt undertryk | 0.3 | -
Vindlast, tryk | 0.42341 | kN/m2 | NB! Der tages ikke hensyn til formfaktorer ved hjørner (zone F)
Vindlast, sug | -1.1856 | kN/m2 | NB! Der tages ikke hensyn til formfaktorer ved hjørner (zone F)
Skiveforskydningskraft | 5 | kN/m
Element
Understøtningsforhold | Simpelt understøttet
Spændvidde | 12 | m
Total længde | 12 | m
Bjælketype | SD351
c-c afstand | 1.1965 | m
Samlet egenlast | 0.59653 | kN/m2
Brandisolering på underside | Nej

## Laster
Egenlast | [7 empty] | Egenlast overside
350 mm isolering |  |  |  | 0.14
Dampspærre |  |  |  | 0.02 |  |  | Brandkrav | Nr. | Last | Betegnelse
Overside |  | 1 |  | 0.1944 |  |  |  | 1 | 0.1944 | Trapezplade, TF30, underpap, pap
Underside |  | 2 |  | 0.0964 |  |  | FALSE | 2 | 0.2804 | Trapezplade, underpap, kileskåret isolering, 2 lag pap
I alt |  | Gskandek |  | 0.4508 | kN/m2 |  |  | 3 | 0.1644 | Trapezplade, TF30, 1,2 mm tagfolie
[8 empty] | 4 | 0 | Andet
Snelast
[8 empty] | Egenlast underside |  |  | Brandkrav
Taghældning |  | α |  | 2 | grader
Karakteristisk terrænværdi |  | sk = cårs*sk,0 |  | 0.9 | kN/m2 |  |  | Nr. | Last | Betegnelse | BD30 | BS30 | BD60 | BS60
Årstidsfaktor |  | cårs |  | 1 | - | På den sikre side lig 1 |  | 1 | 0.0604 | Trapezplade | OK | OK | Ikke OK | Ikke OK
Terrænværdi |  | sk,0 |  | 0.9 | kN/m2 |  |  | 2 | 0.0964 | TF20, trapezplade | OK | OK | OK | OK
Beliggenhedsfaktor |  | Ce |  | 1 | - | På den sikre side lig 1 |  | 3 | 0.285 | Spredt forskalling | OK | Ikke OK | Ikke OK | Ikke OK
Termisk faktor |  | Ct |  | 1 | - | På den sikre side lig 1 |  | 4 | 0.303 | Spredt forskalling med isolering | OK | Ikke OK | Ikke OK | Ikke OK
Formfaktor |  | c1 |  | 0.8 | - |  |  | 5 | 0 | Andet | Ikke OK | Ikke OK | Ikke OK | Ikke OK
Snelast |  | S = max(c1,c2)*Ce*Ct*sk |  | 0.72 | kN/m2
Vindlast
Basisvindhastighed |  | vb = cdir*cårs*vb,0 |  | 24 | m/s
| Retningsfaktor | cdir |  | 1 | - | På den sikre side 1
| Årstidsfaktor | cårs |  | 1 | - | For perm. konstruktioner 1
| Grundværdi | vb,0 |  | 24 | m/s | 27 for vestkysten ellers 24
Basishastighedstryk |  | qb = 0,5*ρ*v2b |  | 360 | N/m2
Referenzehøjde |  | z |  | 10 | m
Terrænkategori |  |  |  | II | -
| Terrænfaktor | kr |  | 0.19 | -
| Ruhedslængde | z0 |  | 0.05 | m
| Minimumshøjde | zmin |  | 2 | m
Ruhedsfaktor |  | cr = kr*ln(z/z0) |  | 1.0067 | -
Middelhastighedstryk |  | qm = c2r*qb |  | 364.8259 | N/m2
Turbulensintensitet |  | Iv = 1/ln(z/z0) |  | 0.18874 | -
Maksimalt hastighedstryk |  | qmax = (1+7*Iv)*qm |  | 0.84682 | kN/m2
Formfaktorer tag
Taghældning |  | α |  | 2 | grader
Tagtype |  |  |  | Fladt tag
Fladt tag
Max | 0.2 |  | For zone G, H og I
Min | -1.2 |  | For zone G, H og I
Sadeltag
0° | G | H | I | J
Max | 0 | 0 | 0 | 0.2
Min | -1.2 | -0.6 | -0.6 | -0.6
90° | G | H | I
Max | 0 | 0 | 0
Min | -1.3 | -0.7 | -0.6
Pulttag
0/180° | G | H | I
Max | 0 | 0 | 0 |  | For 0°
Min | -1.8 | -0.6 | -0.5 |  | For 180°
90° | G | H | I
Max | 0 | 0 | 0
Min | -1.8 | -0.6 | -0.5
Indvendige formfaktorer
Overtryk | 0.2
Undertryk | 0.3
Vindlast
Vindlast ved tryk |  |  |  | 0.42341 | kN/m2
Vindlast ved sug |  |  |  | -1.1856 | kN/m2
Terrænklasser |  |  | Tagtype
Fladt landskab (I) |  |  | Fladt tag
Landbrugsland (II) |  |  | Pulttag
Forstadsområde (III) |  |  | Sadeltag
Industriområde (III)
Byområde (IV) |  |  | Brandkrav
U-værdi |  |  | BD30
BS30
0.05 |  |  | BD60
0.1 |  |  | BS60
0.15 |  |  | Intet krav
0.2
0.25 |  |  | Understøtningsforhold
0.3
Intet krav |  |  | Simpelt understøttet
Mellemunderstøttet
Konsekvensklasse
Trapezplade
Lav (1)
Middel (2) |  |  | 0.65
Høj (3) |  |  | 0.7
0.75
Antal trapezplader
Minimumspilhøjde
1
2 |  |  | Ja
Nej
Skiveforskydningskraft
Materialekontrolklasse
0
5 |  |  | Skærpet
10 |  |  | Normal
Lempet
Bjælketype
Specielt spænd for trapezplade
SD201
SD202 |  |  | Ja
SD301 |  |  | Nej
SD302
SD351
SD352

## Beregninger
Beregninger
Spændvidde |  | L1 |  | 12 | m
Total længde |  | Lt |  | 12 | m
Spændvidde 2 |  | L2 = Lt-L1 |  | 0 | m | Spændvidde for 2. fag
Min c-c afstand |  | cmin |  | 0.3 | m
Trapezplade |  | - |  | 0.65 | mm
Antal trapezplader |  | - |  | 1 | stk
Understøtning |  | - |  | Simpelt understøttet
Nedbøjningskrav |  | k |  | 200 | mm/mm
Krav til u-værdi |  | umax |  | 0.3 | W/m2·K
Brandkrav |  |  |  | Intet krav | -
Elasticitetsmodul |  | E |  | 210000 | MPa
Konsekvensklasse |  |  |  | Middel (2) | -
Partialkoefficient |  | KFI |  | 1 |  | For konsekvensklasse
Materialekontrolklasse |  |  |  | Normal
Partialkoefficient |  | γ3 |  | 1 | - | For materialekontrolklasse
Partialkoefficient |  | γ1 = 1,10*γ3 |  | 1.1 | - | For flydning
Partialkoefficient |  | γ2 = 1,35*γ3 |  | 1.35 |  | For brud
Rumvægt for stål |  | ρ |  | 7850 | kg/m3
Anvendes pilhøjde |  |  |  | Ja
Skiveforskydningskraft |  | V |  | 5 | kN/m
Sneophobning |  | So |  | 0 | kN/m2
Snelast |  | S |  | 0.72 | kN/m2
Vindlast ved tryk |  | Vt |  | 0.42341 | kN/m2
Vindlast ved sug |  | Vs |  | -1.1856 | kN/m2
Egenlast element |  | Gmontage |  | 0.4508 | kN/m2 | Ved montage
Ekstra egenlast tag |  | Gtag |  | 0 | kN/m2
Ekstra egenlast loft |  | Gloft |  | 0 | kN/m2
Egenlast |  | G = Gskandek+Gtag+Gloft |  | 0.4508 | kN/m2
Ophæng |  | Gop |  | 0.1 | kN/m2
Egenlast trapezplade |  | Gtrapez = Gskandek,overside+Gtag |  | 0.1944 | kN/m2
Karakteristisk last |  | qk,s = G+S+0,3*Vt+Gop |  | 1.3978 | kN/m2 | Anvendelse, sne dominerende
Karakteristisk last |  | qk,vt = G+Vt+Gop |  | 0.97421 | kN/m2 | Anvendelse, vind dominerende
Karakteristisk last |  | qk,vs = Vs+0,9*G |  | -0.77983 | kN/m2 | Anvendelse, opadrettet vind dominerende
Regningsmæssig last |  | qd,s = KFI*(1,5*S+0,45*Vt+G+Gop) |  | 1.8213 | kN/m2 | Brud, sne dominerende
Regningsmæssig last |  | qd,vt = KFI*(1,5*Vt+G+Gop) |  | 1.1859 | kN/m2 | Brud, vind dominerende
Regningsmæssig last |  | qd,vs = KFI*1,5*Vs+0,9*G |  | -1.3726 | kN/m2 | Brud, opadrettet vind dominerende
Regningsmæssig last |  | qd,b = 0,2*max(S,Vt)+1*G+1*Gop |  | 0.6948 | kN/m2 | Brand
Regningsmæssig last |  | qd,s,t = KFI*(1,5*S+0,45*Vt+Gtrapez) |  | 1.4649 | kN/m2 | Trapezplade, sne dominerende
Regningsmæssig last |  | qd,vt,t = KFI*(1,5*Vt+Gtrapez) |  | 0.82952 | kN/m2 | Trapezplade, vind dominerende
Regningsmæssig last |  | qd,vs = KFI*1,5*Vs+0,9*Gtrapez |  | -1.6034 | kN/m2 | Trapezplade, opadrettet vind dominerende
Tværsnits- og styrkeparametre
[18 empty] | Styrkeparametre ved brand |  |  |  | Clinhsamling
Bjælke | Tværsnits- | Areal | Inertimo- | Inertimo- | Inertimo- | Brudmoment | Forskydnings- | Reaktionskapacitet |  |  |  | Egenvægt
type | arel | Trug | ment trug | ment brutto | ment |  | kapacitet | Nedadrettet last |  | Opadrettet last | [11 empty] | Godstykkelse | Fu | Fud
| A | At | It | Ib | I | MR | VR | RR,ende | RR,mellem | RR,ende | RR,mellem | gb | [5 empty] | Brudmoment | Reaktions- | Reaktions- |  | [mm] | [kN] | [kN]
| [mm2] | [mm2] | [mm4] | [mm4] | [mm4] | [kNm] | [kN] | [kN] | [kN] | [kN] | [kN] | [kN/m] | [5 empty] | MR,b | RR,b,ende | RR,b,mellem |  | 1.5 | 6.01 | 4.4519
SD201 | 1812 | 834.8 | 845000 | 10290000 | 10290000 | 24.6636 | 44.3909 | 17.2545 | 36.3636 | 44.3909 | 44.3909 | 0.13968 | [5 empty] | [kNm] | [kN] | [kN] |  | 2 | 6.24 | 4.6222
SD202 | 2416 | 1118 | 1120000 | 13640000 | 13640000 | 38.3 | 70.6818 | 30.0364 | 45.4545 | 70.6818 | 70.6818 | 0.18624 | [5 empty] | 10.852 | 11.9574 | 25.2
SD301 | 2112 | 978.3 | 2424000 | 26330000 | 25460000 | 38.5455 | 34.4545 | 17.2545 | 36.3636 | 34.4545 | 34.4545 | 0.16281 | [5 empty] | 16.852 | 20.8152 | 31.5
SD302 | 2816 | 1310 | 3211000 | 35180000 | 34950000 | 60.1455 | 77.8636 | 30.0364 | 45.4545 | 77.8636 | 77.8636 | 0.21708 | [5 empty] | 16.96 | 11.9574 | 25.2
SD351 | 2262 | 1050 | 3605000 | 37770000 | 35840000 | 45.5636 | 28.9818 | 17.2545 | 36.3636 | 28.9818 | 28.9818 | 0.17437 | [5 empty] | 26.464 | 20.8152 | 31.5
SD352 | 3016 | 1407 | 4801000 | 50500000 | 48970000 | 71.1727 | 65.6364 | 30.0364 | 45.4545 | 65.6364 | 65.6364 | 0.23249 | [5 empty] | 20.048 | 11.9574 | 25.2
[18 empty] | 31.316 | 20.8152 | 31.5
Maksimal c-c afstand
Bjælke |  |  | Maksimal c-c afstand [m] | [8 empty] | Maksimal c-c afstand ved brand [m] |  |  | c-c | Vægt | Dimensionsgivende krav | Trapezplade HV18
type | Krav til u-værdi | Brandkrav | Moment |  | Reaktion endevederlag |  | Reaktion mellemunderstøtning |  | Deformation | Trapezplade |  | Moment | Reaktion ende | Reaktion midt | afstand | [9 empty] | Nedadrettet last
|  |  | Nedadrettet last | Opadrettet last | Nedadrettet last | Opadrettet last | Nedadrettet last | Opadrettet last | [6 empty] | [-] | [kg/m2] |  |  | Max spænd for t = 0,65 mm |  | Max spænd for t = 0,70 mm |  | Max spænd for t = 0,75 mm
SD201 | OK | OK | 0.67561 | 1.0898 | 1.5022 | 5.4817 | 10 | 10 | 0.34353 | 1.55 | 1.55 | 10 | 10 | 10 | 0.34353 | 41.406 | Deformation | c | Nedadrettet | Opadrettet | Nedadrettet | Opadrettet | Nedadrettet | Opadrettet | n = 3 stk
SD202 | OK | OK | 1.066 | 1.6723 | 2.6463 | 8.7045 | 10 | 10 | 0.45537 | 1.55 | 1.55 | 10 | 10 | 10 | 0.45537 | 41.6488 | Deformation | [m] | [kN/m2] | [kN/m2] | [kN/m2] | [kN/m2] | [kN/m2] | [kN/m2]
SD301 | OK | OK | 1.0863 | 1.6668 | 1.4895 | 4.2903 | 10 | 10 | 0.84998 | 1.55 | 1.55 | 10 | 10 | 10 | 0.84998 | 19.5054 | Deformation | 3 | 1.55 | 1.55 | 1.65 | 1.65 | 1.75 | 1.7 | Godstyk.\Spænd | 3 | 1.8 | 1.75 | 1.7 | 1.65 | 1.6 | 1.55 | 1.5 | 1.45 | 1.4 | 1.35 | 1.3 | 1.25 | 1.2 | 1.15 | 1.1 | 1.05 | 1 | 0.95 | 0.9 | 0.85 | 0.8 | 0
SD302 | OK | OK | 1.7154 | 2.5767 | 2.6294 | 9.5968 | 10 | 10 | 1.1668 | 1.55 | 1.55 | 10 | 10 | 10 | 1.1668 | 18.9453 | Deformation | [7 empty] | 0.65 | 0 | 0.9 | 1.01 | 1.12 | 1.25 | 1.4 | 1.61 | 1.83 | 2.09 | 2.37 | 2.7 | 3.06 | 3.48 | 3.96 | 4.5 | 5.13 | 5.86 | 6.71 | 7.71 | 8.89 | 10 | 10 | 10
SD351 | OK | OK | 1.2941 | 1.9585 | 1.4832 | 3.6334 | 10 | 10 | 1.1965 | 1.55 | 1.55 | 10 | 10 | 10 | 1.1965 | 14.8403 | Deformation | [7 empty] | 0.7 | 0 | 1.13 | 1.24 | 1.37 | 1.51 | 1.72 | 1.95 | 2.2 | 2.49 | 2.82 | 3.18 | 3.6 | 4.07 | 4.61 | 5.23 | 5.94 | 6.76 | 7.72 | 8.85 | 10 | 10 | 10 | 10
SD352 | OK | OK | 2.0433 | 3.0331 | 2.6209 | 8.1222 | 10 | 10 | 1.6349 | 1.55 | 1.55 | 10 | 10 | 10 | 1.55 | 15.2746 | Trapezplade | [7 empty] | 0.75 | 0 | 1.35 | 1.48 | 1.61 | 1.81 | 2.04 | 2.3 | 2.58 | 2.91 | 3.27 | 3.68 | 4.15 | 4.68 | 5.28 | 5.97 | 6.76 | 7.68 | 8.76 | 10 | 10 | 10 | 10 | 10
Resultat | [24 empty] | Opadrettet last
Bjælke | Valg af | Pilhøjde | Valgt pilhøjde | Pilhøjde efter | Nødvendig | Clinch- | Nedbøjning ved | Nedbøjning uden | Nedbøjning | Nedbøjning | [14 empty] | n = 3 stk
type | bjælketype | ved produktion |  | tilbageslag | last | afstand | pilhøjde | pilhøjde | u | L/u
|  | [mm] | [mm] | [mm] | [kN/m] | [mm] | [mm] | [mm] | [mm] | [mm/mm] | [14 empty] | Godstyk.\Spænd | 3 | 1.8 | 1.75 | 1.7 | 1.65 | 1.6 | 1.55 | 1.5 | 1.45 | 1.4 | 1.35 | 1.3 | 1.25 | 1.2 | 1.15 | 1.1 | 1.05 | 1 | 0.95 | 0.9 | 0.85 | 0.8 | 0
SD201 | 2 | 20.3194 | 20.3194 | 17.4529 | 0.026709 | 166 | 59.9993 | 77.4522 | 59.9993 | 200.0023 | [14 empty] | 0.65 | 0 | 1.02 | 1.12 | 1.24 | 1.36 | 1.52 | 1.71 | 1.93 | 2.17 | 2.45 | 2.75 | 3.09 | 3.48 | 3.92 | 4.41 | 4.98 | 5.62 | 6.37 | 7.23 | 8.24 | 9.42 | 10 | 10
SD202 | 2 | 20.4383 | 20.4383 | 17.5553 | 0.035608 | 115 | 59.9994 | 77.5547 | 59.9994 | 200.002 | [14 empty] | 0.7 | 0 | 1.23 | 1.35 | 1.47 | 1.61 | 1.81 | 2.03 | 2.28 | 2.55 | 2.86 | 3.2 | 3.59 | 4.02 | 4.51 | 5.07 | 5.71 | 6.43 | 7.27 | 8.24 | 9.37 | 10 | 10 | 10
SD301 | 2 | 9.7355 | 9.7355 | 8.2217 | 0.036709 | 110 | 59.9994 | 68.2211 | 59.9994 | 200.0019 | [14 empty] | 0.75 | 0 | 1.44 | 1.57 | 1.71 | 1.89 | 2.12 | 2.36 | 2.64 | 2.94 | 3.29 | 3.67 | 4.1 | 4.58 | 5.13 | 5.75 | 6.46 | 7.27 | 8.2 | 9.28 | 10 | 10 | 10 | 10
SD302 | 2 | 9.4434 | 9.4434 | 7.9857 | 0.047169 | 75 | 59.9998 | 67.9855 | 59.9998 | 200.0007
SD351 | 1 | 7.4494 | 7.4494 | 6.2553 | 0.041775 | 94 | 59.9997 | 66.255 | 59.9997 | 200.0011
SD352 | 2 | 7.2648 | 7.2648 | 6.1042 | 0.054255 | 63 | 56.8851 | 62.9893 | 56.8851 | 210.9516